## BOM
Designator | Qty | Value | Footprint | JLCPCB Part | Manufacturer Part
A1 | 1 | RP_PICO_2 | RP_PICO_2_SMD | C41407547 | Pico 2
C1,C2,C3,C4,C5,C6,C7,C8,C9,C10,C13,C14,C22,C23,C37,C39,C40,C41,C42 | 19 | 10u | 0805_2012Metric | C15850 | CL21A106KAYNNNE
C11,C12,C15,C16,C24,C25,C31,C35 | 8 | 2.2n | 0805_2012Metric | C28260 | CL21C222JBFNNNE
C17,C26,C29,C30,C32,C33,C34 | 7 | 100n | 0603_1608Metric | C14663 | CC0603KRX7R9BB104
C18,C19,C20,C21 | 4 | 330p | 0603_1608Metric | C1664 | CL10C331JB8NNNC
C27,C28,C36,C38 | 4 | 1u | 0805_2012Metric | C28323 | CL21B105KBFNNNE
D1 | 1 | SMF10CA | SOD-123F | C19077505 | SMF10CA
D2 | 1 | DSK24 | SOD-123F | C64890 | DSK24
D3,D4,D5,D6 | 4 | H15VSD3B | SOD-323 | C20615814 | H15VSD3B
FB1,FB2,FB3 | 3 | 850 | 0603_1608Metric | C13415 | SDCL1608C68NJTDF
J1 | 1 | RPI_ADC | HEADER_THROUGH_2x03_P2.54mm | C42163131 | HC-PM254-5.0H-2x3PS-02A
J2 | 1 | RP_GPIO | HEADER_THROUGH_2x08_P2.54mm | C42163136 | HC-PM254-5.0H-2x8PS
R1,R25,R26,R27,R28,R29,R30 | 7 | 47K | 0603_1608Metric | C25819 | 0603WAF4702T5E
R2,R3,R4,R23,R24 | 5 | 100 | 0603_1608Metric | C22775 | 0603WAF1000T5E
R5,R6,R7,R8 | 4 | 1M | 0603_1608Metric | C22935 | 0603WAF1004T5E
R9,R10 | 2 | 1K | 0603_1608Metric | C21190 | 0603WAF1001T5E
R11,R12,R13,R14 | 4 | 15K | 0603_1608Metric | C22809 | 0603WAF1502T5E
R15,R16,R21,R22 | 4 | 11K | 0603_1608Metric | C25950 | 0603WAF1102T5E
R17,R18,R19,R20 | 4 | 820 | 0603_1608Metric | C23253 | 0603WAF8200T5E
U1 | 1 | AMS1117-5.0 | SOT-223-3_TabPin2 | C6187 | AMS1117-5.0
U2 | 1 | AMS1117-3.3 | SOT-223-3_TabPin2 | C6186 | AMS1117-3.3
U3,U4 | 2 | MCP6002-xSN | SOIC-8_3.9x4.9mm_P1.27mm | C7377 | MCP6002T-I/SN
U5 | 1 | CS4272 | TSSOP-28_4.4x9.7mm_P0.65mm | C2151111 | CS4272-CZZR
X1-GUITAR | 2 | JACK_GUITAR | NMJ6HCD2 | C368502 | NMJ6HCD2
X1-DC | 1 | JACK_DC | BarrelJack_Horizontal | C319099 | DC-005-2.5A-2.0